## chapa
ex. 1 e 2 | chapa retangular
| medida | 1 | 2 | 3 | 4 | 5 | 6 | 7 | 8 | 9 | 10
| C (mm) | 8.45 | 8.4 | 8.35 | 8.5 | 8.4 | 8.45 | 8.35 | 8.4 | 8.35 | 8.45
| L (mm) | 6.5 | 6.4 | 6.3 | 6.45 | 6.45 | 6.5 | 6.35 | 6.4 | 6.45 | 6.3
cálculos de média e desvio padrão
|  | C (mm) | L (mm)
| MÉDIA | 1: 8.41; 2: 6.41
| DESV PAD | 1: 0.05164; 2: 0.073786
| incerteza | 1: 0.05; 2: 0.07
| média truncada | 1: 8.41; 2: 6.41
| valor experimental | 1: 8,41 ± 0,05; 2: 6,41 ± 0,07
cálculo da área da chapa
| área média: | 1: 53.9081
| incerteza propagada sa: | 1: 0.67029
| incerteza | 1: 0.7
| média truncada | 1: 53.9
| valor experimental | 1: (53,9 ± 0,7)mm2
Note on B16: escolha dentre desv pad e precisão instrumental o maior valor. escreva com 1 ou 2 alg significativos. Respeite a precisão dos dados coletados.
Note on B17: trunque a média na mesma casa decimal do último alg significativo da incerteza
Note on B23: pegue o valor acima e escreva-o com 1 ou 2 alg significativos. Respeite a precisão dos dados coletados.
Note on B24: trunque a média na mesma casa decimal do último alg significativo da incerteza

## esfera
ex. 3 | esfera - Volume
esfera - micrômetro r = 0,01mm
| leitura | diâmetro (mm)
| 1 | 11.99
| 2 | 12.04
| 3 | 12.07
| 4 | 11.98
| 5 | 12.01
| 6 | 12.06
| 7 | 11.9
| 8 | 12
| 9 | 12.1
| 10 | 11.94
| MÉDIA | 12.009
| DESV PAD | 0.061001
| incerteza | 0.06
| média truncada | 12.01
| valor experimental | 12,01 ± 0,06
| volume médio: | 907.0425
| incerteza propagada: | 13.5943
| incerteza | 14
| média truncada | 907
| valor experimental | (9,07 ± 0,14).102mm3
| coef variação | 1.5436 | %
Note on B17: escolha dentre desv pad e precisão instrumental o maior valor. escreva com 1 ou 2 alg significativos. Respeite a precisão dos dados coletados.
Note on B18: trunque a média na mesma casa decimal do último alg significativo da incerteza
Note on B25: pegue o valor acima e escreva-o com 1 ou 2 alg significativos. Respeite a precisão dos dados coletados.
Note on B26: trunque a média na mesma casa decimal do último alg significativo da incerteza

## caixa
ex. 4 | caixa cúbica - Volume
caixa cúbica - trena r = 1 mm
| leitura | lado 1 (mm) | lado 2 (mm) | lado 3 (mm)
| 1 | 3121 | 3114 | 3133
| 2 | 3114 | 3127 | 3134
| 3 | 3121 | 3139 | 3122
| 4 | 3126 | 3111 | 3120
| 5 | 3118 | 3123 | 3138
| 6 | 3129 | 3136 | 3115
| 7 | 3125 | 3122 | 3116
| 8 | 3117 | 3119 | 3118
| 9 | 3123 | 3122 | 3119
| 10 | 3126 | 3119 | 3125
|  | MÉDIA | 3123.0667
|  | DESV PAD | 7.2442
|  | incerteza | 7
|  | média truncada | 3123
|  | valor experimental | 3123 ± 7
|  | valor calculado | truncando... | ... potência de dez | ... finaliza em m3
| volume médio: | 30459021867 | 30460000000 | 30,46.109mm3 | 30,46m3
| incerteza propagada: | 204815709 | 200000000 | 0,20.109mm3 | 0,20m3
| valor | experimental | do volume | da caixa é: | (30,46 ± 0,20)m3
| coef variação: | 0.6566%
Note on C18: escolha dentre desv pad e precisão instrumental o maior valor. escreva com 1 ou 2 alg significativos. Respeite a precisão dos dados coletados.
Note on C19: trunque a média na mesma casa decimal do último alg significativo da incerteza